## ANT-1770S
pin definition
J2 network interface
|  | 1 | MTXD0+
|  | 2 | MTXD0-
|  | 3 | MTXD1+
|  | 4 | MTXD1-
|  | 5 | MTXD2+
|  | 6 | MTXD2-
|  | 7 | MTXD3+
|  | 8 | MTXD3-
| J5 |  | J1
1 | Rin | 1 | GND
2 | GND | 2 | DM
3 | Lin | 3 | DP
4 | Rout | 4 | GND
5 | GND | 5 | 232-RX
6 | Lout | 6 | 232-TX
J4 |  | J3 | J3
1 | SDI in | 1 | 12V
2 |  | 2 | GND
J6 |  | 3 | IO
1 | CVBS in | 4 | RST
2